## Electrico
ÍTEM | DESCRIPCIÓN (Corresponde a los ítems o productos contratados) | CONTRATO
|  | UNIDAD | CANTIDAD | VALOR UNITARIO | VALOR TOTAL
I - OBRA DE INSTALACION DE REDES ELECTRICAS
I - PRELIMINARES ACOMETIDAS BAJA TENSION Y ACOMETIDAS PRINCIPALES
1.2.1 | Suministro e instalación de acometida eléctrica, incluye legalización con electrificadora, cable antifraude e instalación de medidor trifásico con pin de corte y protección . | GBL | 1
1.2.2 | Canalización subterranizada en tubería de PVC de 2", incluye soldadura para el aislamiento de humedad, accesorios y excavación de zona blanda. | ML | 45
1.2.3 | Suministro e instalación de caja de distribución eléctrica para punto de conexión previo a TD (tablero de distribución), con barrajes de conexión con capacidad para 250 Amp. o superior. | UN | 1
1.2.4 | Suministro e instalación de TD (tablero de distribución) RETIE, incluye totalizador de 125amp y protecciones termomagnéticas dimensionadas según diseño, para mínimo 200A según AE309 o superior, identificación correspondiente. | UN | 1
1.2.5 | Suministro e instalación de Acometida Eléctrica Parcial 3X 2 +1X2+ 1X4 | ML | 45
1.2.6 | Instalación de sistema de canalización aérea RejiBand 300x60mm. Incluye sistemas de anclaje, accesorios, cajas de empalmes y puesta atierra de estructura portacables. | ML | 42
1.2.7 | Suministro e instalación de sistema de tubería metálica E-MT en 3/4" NTC-105,montaje flotante, incluye salida de tubería para RejiBand, con accesorios de acero y cajas terminales Rawelt selladas. | ML | 52
1.2.8 | Suministro e instalación de sistema de tubería PVC 3/4", con accesorios y cajas de paso requeridas, para incrustar en paredes, incluye regatas requeridas para incrustar la tubería. | UN | 30
1.2.9 | Suministro e instalación de cable encauchetado 4x10 AWG | ML | 140
1.2.10 | Suministro e instalación de cable encauchetado 4x8 AWG | ML | 35
1.2.11 | Suministro e instalación de cable encauchetado 3x10 AWG | ML | 60
1.2.12 | Suministro e instalación de cable encauchetado 3x12 AWG | ML | 135
1.2.13 | Suministro e instalación de Tomacorriente trifásica no regulada con polo a tierra 220 VAC, por tubería metálica y bandeja portacables. Incluye empalmadores certificados, tomacorriente. | UN | 8
1.2.14 | Suministro e instalación de Tomacorriente bifásica no regulada con polo a tierra 220 VAC, por tubería metálica y bandeja portacables. Incluye empalmadores certificados, tomacorriente. | UN | 3
1.2.15 | Suministro e instalación de Arrancadores de motores directos con parada de emergencia | UN | 5
1.2.16 | Suministro e instalación de Tomacorriente monofásico regulada con polo a tierra 110 VAC, por tubería metálica y bandeja portacables. Incluye empalmadores certificados, tomacorriente. | UN | 6
1.2.17 | Suministro e instalación de salidas para interruptor sencillo, doble o conmutable, por tubería EMT. Incluye cableado en 12 AWG, empalmadores certificados, interruptor y accesorios. | UN | 7
1.2.18 | Suministro e instalación de salidas 110VAC para sistema de iluminación , por tubería EMT. Incluye empalmadores certificados, tomacorriente 110 VAC con polo a tierra y accesorios, no incluye lámparas. | UN | 13
1.2.19 | Suministro e instalación de Luminaria tipo Panel LED de incrustar 60X60 40W, 120 VAC. incluye lampara, driver, clavija de conexión a salida 110v y marco de suspensión. | UN | 7
1.2.20 | Suministro e instalación de Luminaria tipo CAMPANA LED COB DE 100W, 120 VAC. , incluye lampara, clavija de conexión a salida 110v y sistema de anclaje. | UN | 6
1.2.20 | Suministro e instalación de Luminaria tipo aplique LED de emergencia, 120 VAC. , incluye lampara, clavija de conexión a salida 110v y sistema de anclaje. | UN | 3
1.2.21 | Certificación RETIE | GBL | 1
|  | TOTAL PARCIAL CAPITULO |  |  | 0
COSTOS DIRECTOS |  |  |  |  | 0
COSTOS INDIRECTOS |  |  |  |  | 0
ADMINISTRACIÓN |  |  | 5% |  | 0
IMPREVISTOS |  |  | 2% |  | 0
UTILIDAD |  |  | 2.5% |  | 0
IVA 19% SOBRE UTILIDAD |  |  | 0% |  | 0
TOTAL COSTOS DIRECTOS E INDIRECTOS |  |  |  |  | 0

## Civil
ÍTEM | DESCRIPCIÓN (Corresponde a los ítems o productos contratados) | CONTRATO
|  | UNIDAD | CANTIDAD | VALOR UNITARIO | VALOR TOTAL
I - ADECUACION DE OBRA CIVIL PARA CENTRO DE ACOPIO
I - OBRA CIVIL
1.1.1 | Demolición de muros y pisos | M2 | 28
1.1.2 | Disposición de escombros en lugar autorizado. | GL | 1
1.1.3 | Suministro e Insalación de cieloraso en PVC para laboratorio | M2 | 14
1.1.4 | Mampostería | M2 | 81
1.1.5 | Viga aérea 0.10 x 0.23 m, concreto con refuerzo 4 d=1/2 + f 3/8 c /0.15 | ML | 18
1.1.6 | Viga aérea 0.15 x 0.23 m, concreto con refuerzo 4 d=1/2 + f 3/8 c/0.15 | ML | 22
1.1.8 | Columna de refuerzo 0.10 x 0.25 m, concreto con refuerzo 4 d=1/2 + f 3/8 c/0.15. y anclajes | ML | 10
1.1.9 | Pañete liso para muros internos. | M2 | 150
1.1.10 | Estuco plástico de paredes internas. | M2 | 150
1.1.11 | Pintura resistente a la acción mecánica y químicos. | M2 | 150
1.1.12 | Afinado y alistamiento de piso en mortero | M2 | 75
1.1.13 | Piso baldosa de tráfico pesado con desnivel del 1.5% | M2 | 75
1.1.14 | Mediacaña para juntas de piso-pared 7cm | ML | 50
1.1.15 | Suministro e instalación de Puerta en metal 2.2 X 0.8 mt para interior. | UN | 1
1.1.16 | Construcción de Mesones para laboratorio | M2 | 5
1.1.17 | Suministro de poceta para mesones en acero inoxidable 60 x 40 cms. | UN | 1
1.1.18 | Enchape de mesones para laboratorios | M2 | 5
1.1.19 | Grifería con accionamiento de pies o codos para laboratorios trafico alto | UN | 3
1.1.20 | Puntos Hidráulicos, incluyen regatas en pared, resane, tuberías de 1/2" accesorios e insumos. | UN | 8
1.1.21 | Tubería de presión para suministro de agua en 1” | ML | 36
1.1.22 | Tubería de presión para suministro de agua en 3/4” | ML | 20
1.1.23 | Suministro e instalación de puntos sanitario y desague de 2" incluye tuberìa pesada, accesorios e insumos. | UN | 12
1.1.24 | Suministro e instalación de tubería de 3" y 4" alcantarillado para cambio de tramos existente en Gress. incluye soldadura, accesorios y materiales, excavación, llenos y compactación manual. | ML | 34
1.1.25 | Regatas en placa de concreto con herramienta de corte y demolición eléctricas. Incluye resanes con concreto de relleno. | ML | 60
1.1.26 | Canaletas tipo cárcamo para desagüe, incluye concreto, hierro, formaleta | ML | 4
1.1.27 | Suministro de rejas para cárcamos plastica o metalica inoxidable incluye con marco, de 0,15m de ancho y 4m de largo | UN | 1
|  | TOTAL PARCIAL CAPITULO |  |  | 0
COSTOS DIRECTOS |  |  |  |  | 0
COSTOS INDIRECTOS |  |  |  |  | 0
ADMINISTRACIÓN |  |  | 5% |  | 0
IMPREVISTOS |  |  | 2% |  | 0
UTILIDAD |  |  | 2.5% |  | 0
IVA 19% SOBRE UTILIDAD |  |  | 0% |  | 0
TOTAL COSTOS DIRECTOS E INDIRECTOS |  |  |  |  | 0
Note on F12: Según el seguimiento por escalas de plano y recomendaciones de altura serian 410mts Solo zona de acopio y laboratorios
Note on F15: Validar las cantidades reales o áreas que serán intervenidas, ya que el área del lugar es de mas de 130mts
Note on B18: Se debe definir dimensiones precisas y tipo de material requerido
Note on B19: Se deben fundir o existen actualmente
Note on B21: Se deben enchapar los mesones o solo el contorno de los lavamanos.